## royal_fc
Item | Qty | Reference(s) | Value | Description | PCB footprint | Manufacturer | Part Number | Availability status | Distributor
1 | 1 | A1 | Wire Antenna |  | TEST POINT_78
2 | 1 | C1 | 100nF |  | CAP_0805
3 | 2 | C2, C4 | 10uF |  | ACAP_P339_D393_H531_RAD
4 | 1 | C3 | 47nF |  | CAP_0805
5 | 1 | C5 | 470nF |  | CAP_0805
6 | 1 | C6 | 1uF |  | ACAP_P339_D393_H531_RAD
7 | 2 | C7, C8 | 2.2nF |  | CAP_0805
8 | 1 | IC1 | MAX4467 |  | TI SOT-23-8 DDF
9 | 1 | IC2 | MAX2606 |  | MAXIM SOT-23-6
10 | 1 | J1 | USB MICRO-B |  | CON_10118192-0001LF_SMD
11 | 1 | L1 | 390nH |  | IND_0805
12 | 1 | LED1 | GREEN |  | LED-0603
13 | 4 | MH1, MH2, MH3, MH4 | Mounting Hole |  | MOUNTING
14 | 1 | MK1 | Microphone |  | PIN2
15 | 2 | POT1, POT2 | 10k ohm |  | POT_3361P_SMD
16 | 2 | R1, R2 | 2K |  | RES_0805
17 | 2 | R3, R7 | 20K |  | RES_0805
18 | 2 | R4, R5 | 100K |  | RES_0805
19 | 1 | R6 | 168K |  | RES_0805
20 | 1 | R8 | 4.7K |  | RES_0805
21 | 1 | R9 | 330 |  | RES_0805
22 | 3 | R10, R11, R12 | 1K |  | RES_0805